## 998-01
ČOV Hořice - DT1
Pol.č. | Popis položky |  |  | M.j. | Množ. | Jedn. cena dod. | Celk. cena dod. | Jedn. cena mon. | Celk. cena mon. | Jedn. cena | Celk. cena bez DPH | Typ | Výrobce
1 | 2 | 3 | 4 | 5 | 6 | 7 | 8 | 9 | 10 | 11 | 12 | 13 | 14
- | - | - | - | - | - | CZK | CZK | CZK | CZK | CZK | CZK | - | -
| Náklady soupisu celkem | [5 empty] | 0 |  | 0 |  | 0
| Rozvaděče a skříně | [5 empty] | 0 |  | 0 |  | 0
1 | Rozvaděč [DT1] |  |  | kpl | 1 |  | 0 |  | 0 | 0 | 0
Položka zahrnuje rozvaděč sloužící pro napájení veškerých elektrospotřebičů náležících do příslušného PS. Všechny sběrnice, svorky i ostatní nainstalované prvky musí být viditelně označeny. Součástí dodávky bude montáž rozvaděče včetně nosných konstrukcí, propojení všech komponent, ukončení kabelů.
Výroba rozvaděče
Materiál v rozvaděči
Rozvadeč obsahuje:
| 1 | ks | Dno kabelové jednodílné ŠxH 1000x400
| 1 | ks | Podstavec - boční díl VxH 200x400
| 1 | ks | Podstavec - přední a zadní díl VxŠ 200x1000
| 1 | ks | Rozváděč skříňový, plné dveře, mont.panel VxŠxH 2000x1000x400
| 1 | ks | Sada bočnic VxH 2000x400
| 35 | ks | Bleskojistka 24V pro analogové signály 24V, 0,5A, 1-kanál
| 35 | ks | Bočnice pro bleskojistku -
| 1 | ks | Chránič proudový čtyřpólový, odolný proti rušení 4p,25A,0,03A
| 1 | ks | Chránič proudový dvoupólový 2p, 25A, 0,03A
| 1 | ks | Jistič jednopólový B10/1
| 1 | ks | Jistič jednopólový C10/1
| 1 | ks | Jistič jednopólový C13/1
| 1 | ks | Jistič jednopólový C4/1
| 1 | ks | Jistič jednopólový C6/1
| 1 | ks | Jistič třípolový C16/3
| 3 | ks | Kabel propojovací stíněný M340/Magelis/PC - Switch
| 1 | ks | Ochranný kovový kryt pod stop tlačítko, žlutý
| 1 | ks | Ovladač plastový kompletní Stop tlačítko, pootočením odblokovat
| 1 | ks | Relé kontroly síť.napětí 1x přep.kontakt-230V
| 10 | ks | Relé pomocné 2xpřep.kont.5A, 24VDC, tlačitko a LED
| 1 | ks | Spoušť napěťová 230V
| 1 | ks | Svítidlo LED 230V/4W IP20
| 1 | ks | Svodič přepětí čtyřpólový Typ 2, signalizační kontakt
| 1 | ks | Svodič přepětí dvoupólový Typ 3
| 20 | ks | Svorkovnice řadová s pojistkou a LED 4mm2, 10-36VAC/DC, max. 6,3A
| 1 | ks | Štítek kruhový Pod stop tlačítko, žlutý
| 1 | ks | Těleso topné 20W, IP54
| 1 | ks | Termostat rozpínací pro topná tělesa (0 - 60°C), 10A
| 1 | ks | Zásuvka servisní 230V/16A
| 1 | ks | Zdroj záložní 1200VA/720W
| 10 | ks | 2 pólová klema pro patice PUSH IN
| 1 | ks | Bočnice svorkovnice průchozí
| 1 | ks | Konektor pasivní ukončení Ethernet kabelu, CAT.6, DIN
| 10 | ks | Modul ochranný 6-230V
| 10 | ks | Patice 2 póly PUSH IN
| 3 | ks | Pojistka skleněná F35A, 2A
| 16 | ks | Pojistka skleněná F35A, 500mA
| 1 | ks | Pojistka skleněná F35A, 6,3A
| 8 | ks | Svorkovnice řadová průchozí 0,5-1,5mm2 modrá 6 polová
| 8 | ks | Svorkovnice řadová průchozí 0,5-1,5mm2 rudá 6 polová
| 1 | ks | Svorkovnice řadová průchozí napájecí 0,5-6mm2 modrá
| 1 | ks | Svorkovnice řadová průchozí napájecí 0,5-6mm2 rudá
| 104 | ks | Svorkovnice řadová PUSH-IN 1.5mm2, béžová
| 7 | ks | Svorkovnice řadová PUSH-IN 2.5mm2, béžová
| 5 | ks | Svorkovnice řadová PUSH-IN 4mm2, béžová
| 1 | ks | Vývodka PG 13,5 vč.matice IP68
| 11 | ks | Vývodka PG 16 vč.matice IP68
| 5 | ks | Vývodka PG 21 vč.matice IP68
| 3 | ks | Vývodka PG 9 vč.matice IP68
| 1 | kpl | Sada pomocného propojovacího a konstrukčního materiálu
2 | Zásuvky velín [PCXS1] |  |  | kpl | 1 |  | 0 |  | 0 | 0 | 0
| 2 | ks | Zásuvka jednoduchá 16A, 250V, povrchová.montáž, bílá, IP54, Variant [PCXS1]
3 | Dokumentace výrobní a dílenská |  |  | kpl | 1 |  | 0 |  | 0 | 0 | 0
Položka obsahuje vytvoření výrobní a dílenské dokumentace
| 1 | ks | Dokumentace výrobní a dílenská
4 | Dokumentace skutečného provedení |  |  | kpl | 1 |  | 0 |  | 0 | 0 | 0
Položka obsahuje vytvoření dokumentace skutečného provedení a kompletaci příloh a návodů
| 1 | ks | Dokumentace skutečného provedení
5 | Koordinace prací s provozovatelem |  |  | kpl | 1 |  | 0 |  | 0 | 0 | 0
| 1 | ks | Koordinace prací s provozovatelem
6 | Osvědčení vydané pověřenou osobou |  |  | kpl | 1 |  | 0 |  | 0 | 0 | 0
| 1 | ks | Zajištění osvědčení dle nařízení vlády č. 190/2022 Sb. pro provoz elektrických zařízení I. třídy
7 | Výchozí revize el.zařízení |  |  | kpl | 1 |  | 0 |  | 0 | 0 | 0
| 1 | ks | Provedení požadovaných měření a následné zpracování revizní zprávy
8 | Doprava a přesun materiálu |  |  | kpl | 1 |  | 0 |  | 0 | 0 | 0
| 1 | kpl | Doprava a přesun materiálu
9 | Demontáže a provizorní řešení |  |  | kpl | 1 |  | 0 |  | 0 | 0 | 0
Položka obsahuje:
- odpojení a zabezpečení stávajících zařízení
- likvidace odpadu
10 | Ostatní materiál a práce |  |  | kpl | 1 |  | 0 |  | 0 | 0 | 0
Položka obsahuje:
- ostatní materiál a práce
| Kabeláž a trasy | [5 empty] | 0 |  | 0 |  | 0
11 | Kabel datový slaněný 4x2x0,5 Cat5e |  |  | m | 15 |  | 0 |  | 0 | 0 | 0
V ceně je obsažena kompletní dodávka a pokládka kabelu.
12 | Kabel optický 12 vláken, 9/125, multi mikro trubička |  |  | m | 100 |  | 0 |  | 0 | 0 | 0
V ceně je obsažena kompletní dodávka a pokládka kabelu.
13 | Kabel silový pevný Cu J-3x2,5 |  |  | m | 15 |  | 0 |  | 0 | 0 | 0
V ceně je obsažena kompletní dodávka a pokládka kabelu.
14 | Vodič slaněný Cu 6 zž |  |  | m | 10 |  | 0 |  | 0 | 0 | 0
V ceně je obsažena kompletní dodávka a pokládka kabelu.
15 | Nosné konstrukce |  |  | kpl | 1 |  | 0 |  | 0 | 0 | 0
V ceně je obsažena kompletní dodávka a montáž všech prvků pro vytvoření nosných vodičových konstrukcí.
| 1 | kpl | Sada nosných konstrukcí
| 1 | kpl | Sada pomocného konstrukčního materiálu
16 | Demontáže a provizorní řešení |  |  | kpl | 1 |  | 0 |  | 0 | 0 | 0
Položka obsahuje:
- odpojení a zabezpečení stávajících zařízení
- likvidace odpadu
17 | Ostatní materiál a práce pro kabely a kabelové konstrukce |  |  | kpl | 1 |  | 0 |  | 0 | 0 | 0
Položka obsahuje:
- ostatní materiál a práce
| Měření a regulace | [5 empty] | 0 |  | 0 |  | 0
18 | Přítok na čov [FI015] |  |  | kpl | 1 |  | 0 |  | 0 | 0 | 0
V ceně je obsaženo zapojení zařízení.
19 | Průtok vratného kalu [FI031] |  |  | kpl | 1 |  | 0 |  | 0 | 0 | 0
V ceně je obsaženo zapojení zařízení.
20 | Průtok přebytečného kalu [FI032] |  |  | kpl | 1 |  | 0 |  | 0 | 0 | 0
V ceně je obsaženo zapojení zařízení.
21 | Průtok z dešťové zdrže (rezerva) [FI053] |  |  | kpl | 1 |  | 0 |  | 0 | 0 | 0
V ceně je obsaženo zapojení zařízení.
22 | Odtok z čov [FI102] |  |  | kpl | 1 |  | 0 |  | 0 | 0 | 0
V ceně je obsaženo zapojení zařízení.
23 | Hladina an [LC024] |  |  | kpl | 1 |  | 0 |  | 0 | 0 | 0
V ceně je obsaženo zapojení zařízení.
24 | Hladina česle [LDCA011/LC011] |  |  | kpl | 1 |  | 0 |  | 0 | 0 | 0
V ceně je obsaženo zapojení zařízení.
25 | Venkovní teplota [TI021] |  |  | kpl | 1 |  | 0 |  | 0 | 0 | 0
V ceně je obsažena dodávka, montáž, zapojení, nastavení a zprovoznění zařízení.
| 1 | ks | Snímač teploty vzduchu -30 až 80°C / 4-20mA, IP65 [TI021]
26 | Oživení měřících okruhů |  |  | kpl | 1 |  | 0 |  | 0 | 0 | 0
Položka obsahuje:
- oživení měřících okruhů
| ASŘTP | [5 empty] | 0 |  | 0 |  | 0
27 | Trubka ohebná pro optiku 40mm |  |  | m | 100 |  | 0 |  | 0 | 0 | 0
DT1-DT2WT1
28 | Zaškolení pracovníků provozovatele |  |  | kpl | 1 |  | 0 |  | 0 | 0 | 0
Položka obsahuje:
| 1 | kpl | - zaškolení pracovníků provozovatele na obsluhu zařízení
29 | Zdrojová soustava [GU] |  |  | kpl | 1 |  | 0 |  | 0 | 0 | 0
| 1 | ks | Zdroj spínaný 24V, 240W [GU1]
30 | Operátorský panel [OP] |  |  | kpl | 1 |  | 0 |  | 0 | 0 | 0
| 1 | ks | Panel grafický 9", barevný TFT, dotykový [OP]
31 | Řídicí jednotka [PLC] |  |  | kpl | 1 |  | 0 |  | 0 | 0 | 0
| 1 | ks | Modul digitálních vstupů 16x24VDC ST [PLC]
| 1 | ks | Modul digitálních vstupů 16x24VDC ST [PLC]
| 1 | ks | Modul digitálních výstupů 16x24VDC/0.5A ST [PLC]
| 1 | ks | Modul analogových vstupů 4xI 2-/4-wire ST [PLC]
| 1 | ks | Modul analogových vstupů 4xI 2-/4-wire ST [PLC]
| 1 | ks | Modul analogových vstupů 4xI 2-/4-wire ST [PLC]
| 1 | ks | Modul analogových vstupů 4xI 2-/4-wire ST [PLC]
| 1 | ks | Svorkovnice 16 push-in, 2 propojovací svorky [PLC]
| 1 | ks | Svorkovnice 16 push-in, 2 propojovací svorky [PLC]
| 1 | ks | Svorkovnice 16 push-in, 2 propojovací svorky [PLC]
| 1 | ks | Svorkovnice 16 push-in, 2 propojovací svorky [PLC]
| 1 | ks | Svorkovnice 16 push-in, 2 propojovací svorky [PLC]
| 1 | ks | Svorkovnice 16 push-in, 2 oddělené svorky [PLC]
| 1 | ks | Svorkovnice 16 push-in, 2 oddělené svorky [PLC]
| 1 | ks | PLC jednotka 1x Profinet/Modbus TCP/IP [PLC]
| 1 | ks | Karta paměťová 12 MB [PLC]
32 | Switch optický [SWI] |  |  | kpl | 1 |  | 0 |  | 0 | 0 | 0
| 1 | ks | Switch 10/100 Mbit/s, 4 metalické porty, 1 optický port SM [SWI]
| 1 | ks | Rozvaděč optický nástěnný, pro 4 simplexní spojky [SWIRO1]
| 1 | ks | Patch propojovací 9/125 MM, SC-SM, 1m [SWIWO1]
| 1 | ks | Spojka optická SC SM [SWIWO1.1]
| 1 | ks | Spojka optická SC SM [SWIWO1.1]
| 1 | ks | Konektor optický gelový SC, 9/125 singlemode [SWIX1]
| 1 | ks | Konektor optický gelový SC, 9/125 singlemode [SWIX1]
33 | Programové vybavení pro řídicí jednotku |  |  | kpl | 1 |  | 0 |  | 0 | 0 | 0
| 1 | ks | SW komunikační
| 1 | ks | SW aplikační pro PLC
| 1 | ks | SW projekt
34 | Programové vybavení pro ovládací panel operátora |  |  | kpl | 1 |  | 0 |  | 0 | 0 | 0
| 1 | ks | SW aplikační pro ovládací panel
35 | Programové vybavení pro dispečerské pracoviště část DT1 |  |  | kpl | 1 |  | 0 |  | 0 | 0 | 0
| 1 | ks | SW aplikační pro vizualizaci na CDSP
36 | Programové vybavení pro dispečerské pracoviště |  |  | kpl | 1 |  | 0 |  | 0 | 0 | 0
| 1 | ks | Klientská licence GeoSCADA
| 1 | ks | Licenční HW klíč
| 1 | ks | Instalace a zprovoznění
37 | Modul pro zprostředkování statistických dat |  |  | kpl | 1 |  | 0 |  | 0 | 0 | 0
| 1 | ks | Statistický modul rozšíření K12
| 1 | kpl | Vytvoření denního a měsíčního protokolu
38 | Oživení řídícího systému |  |  | kpl | 1 |  | 0 |  | 0 | 0 | 0
Položka obsahuje:
- oživení řídícího systému