## 999-01
ČOV Hořice - DT2
Pol.č. | Popis položky |  |  | M.j. | Množ. | Jedn. cena dod. | Celk. cena dod. | Jedn. cena mon. | Celk. cena mon. | Jedn. cena | Celk. cena bez DPH | Typ | Výrobce
1 | 2 | 3 | 4 | 5 | 6 | 7 | 8 | 9 | 10 | 11 | 12 | 13 | 14
- | - | - | - | - | - | CZK | CZK | CZK | CZK | CZK | CZK | - | -
| Náklady soupisu celkem | [5 empty] | 0 |  | 0 |  | 0
| Rozvaděče a skříně | [5 empty] | 0 |  | 0 |  | 0
1 | Rozvaděč [DT2] |  |  | kpl | 1 |  | 0 |  | 0 | 0 | 0
Položka zahrnuje rozvaděč sloužící pro napájení veškerých elektrospotřebičů náležících do příslušného PS. Všechny sběrnice, svorky i ostatní nainstalované prvky musí být viditelně označeny. Součástí dodávky bude montáž rozvaděče včetně nosných konstrukcí, propojení všech komponent, ukončení kabelů.
Výroba rozvaděče
Materiál v rozvaděči
Rozvadeč obsahuje:
| 1 | ks | Dno kabelové jednodílné ŠxH 1200x400
| 1 | ks | Podstavec - boční díl VxH 200x400
| 1 | ks | Podstavec - přední a zadní díl VxŠ 200x1200
| 4 | sada | Příčník jednoduchý H 400
| 1 | ks | Rozváděč skříňový, plné dvoukřídlé dveře, mont.panel VxŠxH 2000x1200x400
| 1 | ks | Sada bočnic VxH 2000x400
| 8 | ks | Bleskojistka 24V pro analogové signály 24V, 0,5A, 1-kanál
| 8 | ks | Bočnice pro bleskojistku -
| 1 | ks | Chránič proudový čtyřpólový, odolný proti rušení 4p,25A,0,03A
| 1 | ks | Chránič proudový dvoupólový 2p, 25A, 0,03A
| 1 | ks | Jistič jednopólový B10/1
| 3 | ks | Jistič jednopólový C10/1
| 1 | ks | Jistič jednopólový C13/1
| 2 | ks | Jistič jednopólový C16/1
| 8 | ks | Jistič jednopólový C4/1
| 2 | ks | Jistič jednopólový C6/1
| 1 | ks | Jistič třípolový C16/3
| 1 | ks | Jistič třípolový C20/3
| 8 | ks | Kabel propojovací stíněný M340/Magelis/PC - Switch
| 1 | ks | Kontakt pomocný 1xNO, 1xNC
| 2 | ks | Modul komunikační ModBus GateWay TCP/ModBus
| 1 | ks | Ochranný kovový kryt pod stop tlačítko, žlutý
| 1 | ks | Ovladač plastový kompletní Stop tlačítko, pootočením odblokovat
| 1 | ks | Relé kontroly síť.napětí 1x přep.kontakt-230V
| 1 | ks | Relé pomocné 2xpřep.kont.5A, 230VAC, tlačitko a LED
| 35 | ks | Relé pomocné 2xpřep.kont.5A, 24VDC, tlačitko a LED
| 1 | ks | Relé pomocné 4xpřep.kont. 230V
| 1 | ks | Spoušť napěťová 230V
| 1 | ks | Svítidlo LED 230V/4W IP20
| 1 | ks | Svodič přepětí čtyřpólový Typ 2, signalizační kontakt
| 1 | ks | Svodič přepětí dvoupólový Typ 3
| 43 | ks | Svorkovnice řadová s pojistkou a LED 4mm2, 10-36VAC/DC, max. 6,3A
| 1 | ks | Štítek kruhový Pod stop tlačítko, žlutý
| 1 | ks | Těleso topné 20W, IP54
| 1 | ks | Termopto 24VDC / 5-48VDC, 100mA
| 1 | ks | Termostat rozpínací pro topná tělesa (0 - 60°C), 10A
| 1 | ks | Zásuvka servisní 230V/16A
| 1 | ks | Zdroj záložní 1200VA/720W
| 36 | ks | 2 pólová klema pro patice PUSH IN
| 1 | ks | Bočnice svorkovnice průchozí
| 1 | ks | Konektor pasivní ukončení Ethernet kabelu, CAT.6, DIN
| 35 | ks | Modul ochranný 6-230V
| 36 | ks | Patice 2 póly PUSH IN
| 1 | ks | Patice PUSH IN
| 1 | ks | Pojistka skleněná F35A, 250mA
| 4 | ks | Pojistka skleněná F35A, 2A
| 36 | ks | Pojistka skleněná F35A, 500mA
| 2 | ks | Pojistka skleněná F35A, 6,3A
| 1 | ks | Spona plastová
| 8 | ks | Svorkovnice řadová průchozí 0,5-1,5mm2 modrá 6 polová
| 8 | ks | Svorkovnice řadová průchozí 0,5-1,5mm2 rudá 6 polová
| 1 | ks | Svorkovnice řadová průchozí napájecí 0,5-6mm2 modrá
| 1 | ks | Svorkovnice řadová průchozí napájecí 0,5-6mm2 rudá
| 311 | ks | Svorkovnice řadová PUSH-IN 1.5mm2, béžová
| 89 | ks | Svorkovnice řadová PUSH-IN 2.5mm2, béžová
| 6 | ks | Svorkovnice řadová PUSH-IN 4mm2, béžová
| 8 | ks | Vývodka PG 11 vč.matice IP68
| 29 | ks | Vývodka PG 13,5 vč.matice IP68
| 11 | ks | Vývodka PG 16 vč.matice IP68
| 1 | ks | Vývodka PG 21 vč.matice IP68
| 34 | ks | Vývodka PG 9 vč.matice IP68
| 1 | kpl | Sada pomocného propojovacího a konstrukčního materiálu
2 | Skříň deblokační 1.motor_venkovní |  |  | ks | 1 |  | 0 |  | 0 | 0 | 0
YV1MS1
3 | Vytápění přepadových hran [E02] |  |  | kpl | 1 |  | 0 |  | 0 | 0 | 0
V ceně je obsaženo zapojení zařízení.
4 | Hrubé předčištění [HP] |  |  | kpl | 1 |  | 0 |  | 0 | 0 | 0
V ceně je obsaženo zapojení zařízení.
5 | Jemné česle [JC] |  |  | kpl | 1 |  | 0 |  | 0 | 0 | 0
V ceně je obsaženo zapojení zařízení.
6 | Lapák písku [LP] |  |  | kpl | 1 |  | 0 |  | 0 | 0 | 0
V ceně je obsaženo zapojení zařízení.
7 | Maxirotor levý dolní [M02.1] |  |  | kpl | 1 |  | 0 |  | 0 | 0 | 0
V ceně je obsaženo zapojení zařízení.
8 | Dosazovací nádrž zadní [M02.10] |  |  | kpl | 1 |  | 0 |  | 0 | 0 | 0
V ceně je obsaženo zapojení zařízení.
9 | Přepadová hrana dolní [M02.11] |  |  | kpl | 1 |  | 0 |  | 0 | 0 | 0
V ceně je obsaženo zapojení zařízení.
10 | Přepadová hrana horní [M02.12] |  |  | kpl | 1 |  | 0 |  | 0 | 0 | 0
V ceně je obsaženo zapojení zařízení.
11 | Přepínací klapka [M02.13] |  |  | kpl | 1 |  | 0 |  | 0 | 0 | 0
V ceně je obsaženo zapojení zařízení.
12 | Maxirotor pravý horní [M02.2] |  |  | kpl | 1 |  | 0 |  | 0 | 0 | 0
V ceně je obsaženo zapojení zařízení.
13 | Maxirotor pravý dolní [M02.3] |  |  | kpl | 1 |  | 0 |  | 0 | 0 | 0
V ceně je obsaženo zapojení zařízení.
14 | Maxirotor levý horní [M02.4] |  |  | kpl | 1 |  | 0 |  | 0 | 0 | 0
V ceně je obsaženo zapojení zařízení.
15 | Míchadlo levé dolní [M02.5] |  |  | kpl | 1 |  | 0 |  | 0 | 0 | 0
V ceně je obsaženo zapojení zařízení.
16 | Míchadlo pravé dolní [M02.6] |  |  | kpl | 1 |  | 0 |  | 0 | 0 | 0
V ceně je obsaženo zapojení zařízení.
17 | Míchadlo pravé horní [M02.7] |  |  | kpl | 1 |  | 0 |  | 0 | 0 | 0
V ceně je obsaženo zapojení zařízení.
18 | Míchadlo levé horní [M02.8] |  |  | kpl | 1 |  | 0 |  | 0 | 0 | 0
V ceně je obsaženo zapojení zařízení.
19 | Dosazovací nádrž přední [M02.9] |  |  | kpl | 1 |  | 0 |  | 0 | 0 | 0
V ceně je obsaženo zapojení zařízení.
20 | Kalové čerpadlo [M03.1] |  |  | kpl | 1 |  | 0 |  | 0 | 0 | 0
V ceně je obsaženo zapojení zařízení.
21 | Kalové čerpadlo [M03.2] |  |  | kpl | 1 |  | 0 |  | 0 | 0 | 0
V ceně je obsaženo zapojení zařízení.
22 | Kalové čerpadlo [M03.3] |  |  | kpl | 1 |  | 0 |  | 0 | 0 | 0
V ceně je obsaženo zapojení zařízení.
23 | Ventil vratné kaly [M03.4] |  |  | kpl | 1 |  | 0 |  | 0 | 0 | 0
V ceně je obsaženo zapojení zařízení.
24 | Ventil přebytečné kaly [M03.5] |  |  | kpl | 1 |  | 0 |  | 0 | 0 | 0
V ceně je obsaženo zapojení zařízení.
25 | Zahušťovací nádrž [M04.1] |  |  | kpl | 1 |  | 0 |  | 0 | 0 | 0
V ceně je obsaženo zapojení zařízení.
26 | Čerpadlo dešťové zdrže [M05.1] |  |  | kpl | 1 |  | 0 |  | 0 | 0 | 0
V ceně je obsaženo zapojení zařízení.
27 | Čerpadlo kanal.jímky [M05.2] |  |  | kpl | 1 |  | 0 |  | 0 | 0 | 0
V ceně je obsaženo zapojení zařízení.
28 | Užitková voda [M10*] |  |  | kpl | 1 |  | 0 |  | 0 | 0 | 0
V ceně je obsaženo zapojení zařízení.
29 | Čerpadlo horní fekální jímky [M11.1] |  |  | kpl | 1 |  | 0 |  | 0 | 0 | 0
V ceně je obsaženo zapojení zařízení.
30 | Čerpadlo dolní fekální jímky [M11.2] |  |  | kpl | 1 |  | 0 |  | 0 | 0 | 0
V ceně je obsaženo zapojení zařízení.
31 | Míchadlo horní fekální jímky [M11.3] |  |  | kpl | 1 |  | 0 |  | 0 | 0 | 0
V ceně je obsaženo zapojení zařízení.
32 | Míchadlo dolní fekální jímky [M11.4] |  |  | kpl | 1 |  | 0 |  | 0 | 0 | 0
V ceně je obsaženo zapojení zařízení.
33 | Kalová koncovka [RT4] |  |  | kpl | 1 |  | 0 |  | 0 | 0 | 0
V ceně je obsaženo zapojení zařízení.
34 | Ventil lapače písku zadní [YV01.1] |  |  | kpl | 1 |  | 0 |  | 0 | 0 | 0
V ceně je obsaženo zapojení zařízení.
35 | Ventil lapače písku přední [YV01.2] |  |  | kpl | 1 |  | 0 |  | 0 | 0 | 0
V ceně je obsaženo zapojení zařízení.
36 | Solenoid vyplachování dz [YV1] |  |  | kpl | 1 |  | 0 |  | 0 | 0 | 0
V ceně je obsaženo zapojení zařízení.
37 | Dokumentace výrobní a dílenská |  |  | kpl | 1 |  | 0 |  | 0 | 0 | 0
Položka obsahuje vytvoření výrobní a dílenské dokumentace
| 1 | ks | Dokumentace výrobní a dílenská
38 | Dokumentace skutečného provedení |  |  | kpl | 1 |  | 0 |  | 0 | 0 | 0
Položka obsahuje vytvoření dokumentace skutečného provedení a kompletaci příloh a návodů
| 1 | ks | Dokumentace skutečného provedení
39 | Koordinace prací s provozovatelem |  |  | kpl | 1 |  | 0 |  | 0 | 0 | 0
| 1 | ks | Koordinace prací s provozovatelem
40 | Výchozí revize el.zařízení |  |  | kpl | 1 |  | 0 |  | 0 | 0 | 0
| 1 | ks | Provedení požadovaných měření a následné zpracování revizní zprávy
41 | Doprava a přesun materiálu |  |  | kpl | 1 |  | 0 |  | 0 | 0 | 0
| 1 | kpl | Doprava a přesun materiálu
42 | Demontáže a provizorní řešení |  |  | kpl | 1 |  | 0 |  | 0 | 0 | 0
Položka obsahuje:
- odpojení a zabezpečení stávajících zařízení
- likvidace odpadu
43 | Ostatní materiál a práce |  |  | kpl | 1 |  | 0 |  | 0 | 0 | 0
Položka obsahuje:
- ostatní materiál a práce
| Kabeláž a trasy | [5 empty] | 0 |  | 0 |  | 0
44 | Kabel datový slaněný 4x2x0,5 Cat5e |  |  | m | 130 |  | 0 |  | 0 | 0 | 0
V ceně je obsažena kompletní dodávka a pokládka kabelu.
45 | Kabel sdělovací Cu, do země 1x4x0,8 |  |  | m | 70 |  | 0 |  | 0 | 0 | 0
V ceně je obsažena kompletní dodávka a pokládka kabelu.
46 | Kabel sdělovací Cu, do země 3x4x0,8 |  |  | m | 685 |  | 0 |  | 0 | 0 | 0
V ceně je obsažena kompletní dodávka a pokládka kabelu.
47 | Kabel sdělovací pevný 5x2x0,5 |  |  | m | 360 |  | 0 |  | 0 | 0 | 0
V ceně je obsažena kompletní dodávka a pokládka kabelu.
48 | Kabel silový pevný Cu 4x1,5 |  |  | m | 324 |  | 0 |  | 0 | 0 | 0
V ceně je obsažena kompletní dodávka a pokládka kabelu.
49 | Kabel silový pevný Cu 5x1,5 |  |  | m | 65 |  | 0 |  | 0 | 0 | 0
V ceně je obsažena kompletní dodávka a pokládka kabelu.
50 | Kabel silový pevný Cu 5x4 |  |  | m | 10 |  | 0 |  | 0 | 0 | 0
V ceně je obsažena kompletní dodávka a pokládka kabelu.
51 | Kabel silový pevný Cu J-3x1,5 |  |  | m | 585 |  | 0 |  | 0 | 0 | 0
V ceně je obsažena kompletní dodávka a pokládka kabelu.
52 | Kabel silový pevný Cu J-3x4 |  |  | m | 120 |  | 0 |  | 0 | 0 | 0
V ceně je obsažena kompletní dodávka a pokládka kabelu.
53 | Vodič slaněný Cu 6 zž |  |  | m | 10 |  | 0 |  | 0 | 0 | 0
V ceně je obsažena kompletní dodávka a pokládka kabelu.
54 | Nosné konstrukce |  |  | kpl | 1 |  | 0 |  | 0 | 0 | 0
V ceně je obsažena kompletní dodávka a montáž všech prvků pro vytvoření nosných vodičových konstrukcí.
| 1 | kpl | Sada nosných konstrukcí
| 1 | kpl | Sada pomocného konstrukčního materiálu
55 | Demontáže a provizorní řešení |  |  | kpl | 1 |  | 0 |  | 0 | 0 | 0
Položka obsahuje:
- odpojení a zabezpečení stávajících zařízení
- likvidace odpadu
56 | Ostatní materiál a práce pro kabely a kabelové konstrukce |  |  | kpl | 1 |  | 0 |  | 0 | 0 | 0
Položka obsahuje:
- ostatní materiál a práce
| Měření a regulace | [5 empty] | 0 |  | 0 |  | 0
57 | Krabice svorková prázdná 93x93x55, IP65, UV, 4mm2 |  |  | ks | 1 |  | 0 |  | 0 | 0 | 0
GA1MX1
58 | Kamerový systém (napájení) rezerva [KAM] |  |  | kpl | 1 |  | 0 |  | 0 | 0 | 0
V ceně je obsaženo zapojení zařízení.
59 | Hladina zn stávající [LIC007] |  |  | kpl | 1 |  | 0 |  | 0 | 0 | 0
V ceně je obsaženo zapojení zařízení.
60 | Hladina dz stávající [LIC008] |  |  | kpl | 1 |  | 0 |  | 0 | 0 | 0
V ceně je obsaženo zapojení zařízení.
61 | Měření amoniaku an i stávající [QIC024] |  |  | kpl | 1 |  | 0 |  | 0 | 0 | 0
V ceně je obsaženo zapojení zařízení.
62 | Měření amoniaku an ii stávající [QIC025] |  |  | kpl | 1 |  | 0 |  | 0 | 0 | 0
V ceně je obsaženo zapojení zařízení.
63 | Optická kyslíková sonda [QIC1] |  |  | kpl | 1 |  | 0 |  | 0 | 0 | 0
V ceně je obsažena dodávka, montáž, zapojení, nastavení a zprovoznění zařízení.
Specifikace položky:
Převodník: 1x digitální vstup, napájení 230V, slot pro SD kartu, výstup Modbus TCP/IP, IP 66
1x Sonda optická kyslíková na principu tlumení fluorescence, snímač koncentrace kyslíku ve vodě a teploty, rozsah měření 0-20mg/l, 0-50°C. Kabel 15m. Autodiagnostika senzoru.
1x PVC instalační ponorná armatura pro sondu, řetěz, délka 1,2m, úhel pro senzor 45°.
Venkovní stříška pro převodník.
Umístění převodníku u sondy.
| 1 | ks | Převodník , komunikace Modbus TCP (+2x 20mA)
| 1 | ks | Snímač kyslíku optický [QIC1]
| 1 | ks | Armatura ponorná
| 1 | ks | Stříška ochranná
| 1 | ks | Instalační sada
| 1 | ks | Ostatní náklady, zprovoznění analytických přístrojů
| 1 | ks | Stojan nerezový pro analyzátor
64 | Optická kyslíková sonda [QIC2] |  |  | kpl | 1 |  | 0 |  | 0 | 0 | 0
V ceně je obsažena dodávka, montáž, zapojení, nastavení a zprovoznění zařízení.
Specifikace položky:
Převodník: 1x digitální vstup, napájení 230V, slot pro SD kartu, výstup Modbus TCP/IP, IP 66
1x Sonda optická kyslíková na principu tlumení fluorescence, snímač koncentrace kyslíku ve vodě a teploty, rozsah měření 0-20mg/l, 0-50°C. Kabel 15m. Autodiagnostika senzoru.
1x PVC instalační ponorná armatura pro sondu, řetěz, délka 1,2m, úhel pro senzor 45°.
Venkovní stříška pro převodník.
Umístění převodníku u sondy.
| 1 | ks | Převodník , komunikace Modbus TCP (+2x 20mA)
| 1 | ks | Snímač kyslíku optický [QIC2]
| 1 | ks | Armatura ponorná
| 1 | ks | Stříška ochranná
| 1 | ks | Instalační sada
| 1 | ks | Ostatní náklady, zprovoznění analytických přístrojů
| 1 | ks | Stojan nerezový pro analyzátor
65 | Vých.poloha vyplach.vany [GA1] |  |  | kpl | 1 |  | 0 |  | 0 | 0 | 0
V ceně je obsažena dodávka, montáž, zapojení, nastavení a zprovoznění zařízení.
| 1 | ks | Čidlo indukční kvádrové [GA1]
66 | Oživení měřících okruhů |  |  | kpl | 1 |  | 0 |  | 0 | 0 | 0
Položka obsahuje:
- oživení měřících okruhů
| ASŘTP | [5 empty] | 0 |  | 0 |  | 0
67 | Zaškolení pracovníků provozovatele |  |  | kpl | 1 |  | 0 |  | 0 | 0 | 0
Položka obsahuje:
| 1 | kpl | - zaškolení pracovníků provozovatele na obsluhu zařízení
68 | Zdrojová soustava [GU] |  |  | kpl | 1 |  | 0 |  | 0 | 0 | 0
| 1 | ks | Zdroj spínaný 24V, 240W [GU1]
69 | Operátorský panel [OP] |  |  | kpl | 1 |  | 0 |  | 0 | 0 | 0
| 1 | ks | Panel grafický 9", barevný TFT, dotykový [OP]
70 | Řídicí jednotka [PLC] |  |  | kpl | 1 |  | 0 |  | 0 | 0 | 0
| 1 | ks | Modul digitálních vstupů 16x24VDC ST [PLC]
| 1 | ks | Modul digitálních vstupů 16x24VDC ST [PLC]
| 1 | ks | Modul digitálních vstupů 16x24VDC ST [PLC]
| 1 | ks | Modul digitálních vstupů 16x24VDC ST [PLC]
| 1 | ks | Modul digitálních vstupů 16x24VDC ST [PLC]
| 1 | ks | Modul digitálních vstupů 16x24VDC ST [PLC]
| 1 | ks | Modul digitálních vstupů 16x24VDC ST [PLC]
| 1 | ks | Modul digitálních vstupů 16x24VDC ST [PLC]
| 1 | ks | Modul digitálních vstupů 16x24VDC ST [PLC]
| 1 | ks | Modul digitálních vstupů 16x24VDC ST [PLC]
| 1 | ks | Modul digitálních vstupů 16x24VDC ST [PLC]
| 1 | ks | Modul digitálních vstupů 16x24VDC ST [PLC]
| 1 | ks | Modul digitálních vstupů 16x24VDC ST [PLC]
| 1 | ks | Modul digitálních vstupů 16x24VDC ST [PLC]
| 1 | ks | Modul digitálních výstupů 16x24VDC/0.5A ST [PLC]
| 1 | ks | Modul digitálních výstupů 16x24VDC/0.5A ST [PLC]
| 1 | ks | Modul digitálních výstupů 16x24VDC/0.5A ST [PLC]
| 1 | ks | Modul digitálních výstupů 16x24VDC/0.5A ST [PLC]
| 1 | ks | Modul analogových vstupů 4xI 2-/4-wire ST [PLC]
| 1 | ks | Modul analogových vstupů 4xI 2-/4-wire ST [PLC]
| 1 | ks | Modul analogových výstupů 4xU/I ST [PLC]
| 1 | ks | Modul analogových výstupů 4xU/I ST [PLC]
| 1 | ks | Svorkovnice 16 push-in, 2 propojovací svorky [PLC]
| 1 | ks | Svorkovnice 16 push-in, 2 propojovací svorky [PLC]
| 1 | ks | Svorkovnice 16 push-in, 2 propojovací svorky [PLC]
| 1 | ks | Svorkovnice 16 push-in, 2 propojovací svorky [PLC]
| 1 | ks | Svorkovnice 16 push-in, 2 propojovací svorky [PLC]
| 1 | ks | Svorkovnice 16 push-in, 2 propojovací svorky [PLC]
| 1 | ks | Svorkovnice 16 push-in, 2 propojovací svorky [PLC]
| 1 | ks | Svorkovnice 16 push-in, 2 propojovací svorky [PLC]
| 1 | ks | Svorkovnice 16 push-in, 2 propojovací svorky [PLC]
| 1 | ks | Svorkovnice 16 push-in, 2 propojovací svorky [PLC]
| 1 | ks | Svorkovnice 16 push-in, 2 propojovací svorky [PLC]
| 1 | ks | Svorkovnice 16 push-in, 2 propojovací svorky [PLC]
| 1 | ks | Svorkovnice 16 push-in, 2 propojovací svorky [PLC]
| 1 | ks | Svorkovnice 16 push-in, 2 propojovací svorky [PLC]
| 1 | ks | Svorkovnice 16 push-in, 2 propojovací svorky [PLC]
| 1 | ks | Svorkovnice 16 push-in, 2 propojovací svorky [PLC]
| 1 | ks | Svorkovnice 16 push-in, 2 propojovací svorky [PLC]
| 1 | ks | Svorkovnice 16 push-in, 2 propojovací svorky [PLC]
| 1 | ks | Svorkovnice 16 push-in, 2 oddělené svorky [PLC]
| 1 | ks | Svorkovnice 16 push-in, 2 oddělené svorky [PLC]
| 1 | ks | Svorkovnice 16 push-in, 2 oddělené svorky [PLC]
| 1 | ks | Svorkovnice 16 push-in, 2 oddělené svorky [PLC]
| 1 | ks | PLC jednotka 1x Profinet/Modbus TCP/IP [PLC]
| 1 | ks | Karta paměťová 12 MB [PLC]
71 | Switch optický [SWI1] |  |  | kpl | 1 |  | 0 |  | 0 | 0 | 0
| 1 | ks | Switch 10/100 Mbit/s, 4 metalické porty, 1 optický port SM [SWI1]
| 1 | ks | Rozvaděč optický nástěnný, pro 4 simplexní spojky [SWI1RO1]
| 1 | ks | Patch propojovací 9/125 MM, SC-SM, 1m [SWI1WO1]
| 1 | ks | Spojka optická SC SM [SWI1WO1.1]
| 1 | ks | Spojka optická SC SM [SWI1WO1.1]
| 1 | ks | Konektor optický gelový SC, 9/125 singlemode [SWI1X1]
| 1 | ks | Konektor optický gelový SC, 9/125 singlemode [SWI1X1]
72 | Switch metalický [SWI2] |  |  | kpl | 1 |  | 0 |  | 0 | 0 | 0
| 1 | ks | Switch 10/100 Mbit/s, 8 metalických portů [SWI2]
73 | Programové vybavení pro řídicí jednotku |  |  | kpl | 1 |  | 0 |  | 0 | 0 | 0
| 1 | ks | SW komunikační
| 1 | ks | SW aplikační pro PLC
| 1 | ks | SW projekt
74 | Programové vybavení pro ovládací panel operátora |  |  | kpl | 1 |  | 0 |  | 0 | 0 | 0
| 1 | ks | SW aplikační pro ovládací panel
75 | Programové vybavení pro dispečerské pracoviště část DT2 |  |  | kpl | 1 |  | 0 |  | 0 | 0 | 0
| 1 | ks | SW aplikační pro vizualizaci na CDSP
76 | Oživení řídícího systému |  |  | kpl | 1 |  | 0 |  | 0 | 0 | 0
Položka obsahuje:
- oživení řídícího systému